## PJ_NGW_S1_150_T80_001
模组信息表
模组编号 | PJ_NGW_S1_150_T80_001
传动类型 | 行星
行星型式 | NGW
级数 | 1
产品形态 | 伺服一体
外径档 (mm) | 150
SolidWorks 版本 | 2025
总减速比 | 3.79
各级减速比 | —
额定输出扭矩 (N·m) | 80
峰值输出扭矩 (N·m) | 100
额定输入转速 (rpm) | 3000
回差 (arcmin) | —
效率 (%) | 97
模组总质量 (kg) | ≤2.0（设计目标）
数据来源 | 计算+估算
额定功率 (W) | —
冷却方式 | —
壳体有无散热筋 | 无
设计说明 | 采用单级 NGW 行星减速，齿圈固定、太阳轮输入、行星架输出。太阳轮 19 齿，行星轮 17 齿×3 均布，齿圈 53 齿，模数 2.5 mm，中心距 45 mm，总减速比 ≈3.79。集成 BLDC 电机（24V，7 对极），伺服一体式设计。铝合金壳体（gear_housing）兼作电机外壳，后端盖/输出法兰（back_plate）封闭。行星轮通过轴承安装于行星架，行星架由主轴承支承并输出。密封盖（seal_cover）封堵壳体底部。行星架、行星轮轴向定位改为挡圈，模型未画出，留有设计凹槽。